## Folha 1
IUR060 | Ud | Aspersor.
Aspersor emergente de turbina, modelo PGP-ADJ "HUNTER", raio de 6,7 a 15,9 m, arco ajustável entre 40° e 360°, caudal de 0,11 a 3,27 m³/h, intervalo de pressões recomendado de 2,1 a 4,8 bar, altura emergente de 10 cm, altura total de 19 cm.
Unitário |  | Ud | Descrição | Rend. | Preço unitário | Importância
mt48hun030Od |  | Ud | Aspersor emergente de turbina, modelo PGP-ADJ "HUNTER", raio de 6,7 a 15,9 m, arco ajustável entre 40° e 360°, caudal de 0,11 a 3,27 m³/h, intervalo de pressões recomendado de 2,1 a 4,8 bar, altura emergente de 10 cm, altura total de 19 cm, com engrenagem lubrificada com água, rosca fêmea de 3/4", filtro de grande superfície e doze bicos standard intermutáveis. | 1 | 15.59 | 15.59
mt48hun510d |  | Ud | Curva articulada para união de aspersor emergente a tubagem secundária, com roscas de 3/4", "HUNTER", composto por duas curvas articuladas e tubagem de 30 cm de comprimento. | 1 | 3.1 | 3.1
mt48hun520b |  | Ud | Tê de PVC, com rosca de 3/4". | 1 | 0.6 | 0.6
mo008 |  | h | Oficial de 1ª canalizador. | 0.162 | 17.77 | 2.88
mo107 |  | h | Ajudante de canalizador. | 0.162 | 16.79 | 2.72
|  | % | Custos directos complementares | 2 | 24.89 | 0.5
Custo de manutenção decenal: 11,93€ nos primeiros 10 anos. |  |  |  |  | Total: | 25.39