## Folha 1
IUR060 | Ud | Aspersor.
Aspersor emergente de turbina, modelo I-20-6P-ADS "HUNTER", raio de 5,2 a 14,3 m, arco ajustável entre 40° e 360°, espiga de aço, caudal de 0,08 a 3,36 m³/h, intervalo de pressões recomendado de 2,1 a 4,8 bar, altura emergente de 15 cm, altura total de 25 cm.
Unitário |  | Ud | Descrição | Rend. | Preço unitário | Importância
mt48hun040Dia |  | Ud | Aspersor emergente de turbina, modelo I-20-6P-ADS "HUNTER", raio de 5,2 a 14,3 m, arco ajustável entre 40° e 360°, espiga de aço, caudal de 0,08 a 3,36 m³/h, intervalo de pressões recomendado de 2,1 a 4,8 bar, altura emergente de 15 cm, altura total de 25 cm, com engrenagem lubrificada com água, rosca fêmea de 3/4", válvula anti-dreno, filtro de grande superfície, oito bicos intermutáveis com ângulo de trajectória de 25° e quatro bicos intermutáveis com ângulo de trajectória de 13°. | 1 | 43.14 | 43.14
mt48hun510d |  | Ud | Curva articulada para união de aspersor emergente a tubagem secundária, com roscas de 3/4", "HUNTER", composto por duas curvas articuladas e tubagem de 30 cm de comprimento. | 1 | 3.1 | 3.1
mt48hun520b |  | Ud | Tê de PVC, com rosca de 3/4". | 1 | 0.6 | 0.6
mo008 |  | h | Oficial de 1ª canalizador. | 0.108 | 17.77 | 1.92
mo107 |  | h | Ajudante de canalizador. | 0.108 | 16.79 | 1.81
|  | % | Custos directos complementares | 2 | 50.57 | 1.01
Custo de manutenção decenal: 24,24€ nos primeiros 10 anos. |  |  |  |  | Total: | 51.58