## Folha 1
IUR080 | Ud | Electroválvula.
Electroválvula de PVC, com ligações roscadas de 1" de diâmetro, caudal de 0,23 a 6,81 m³/h, pressão de 1,38 a 10,34 bar, alimentação do solenóide a 24 Vca, modelo SRV-100G-B "HUNTER", com caixa de plástico com tampa.
Unitário |  | Ud | Descrição | Rend. | Preço unitário | Importância
mt48hun300q |  | Ud | Electroválvula de PVC, com ligações roscadas de 1" de diâmetro, caudal de 0,23 a 6,81 m³/h, pressão de 1,38 a 10,34 bar, alimentação do solenóide a 24 Vca, modelo SRV-100G-B "HUNTER", corpo em linha, com possibilidade de abertura manual. | 1 | 18 | 18
mt48wwg010a |  | Ud | Caixa de plástico, com tampa e sem fundo, de 30x30x30 cm, para alojamento de válvulas em sistemas de rega. | 1 | 30.88 | 30.88
mo008 |  | h | Oficial de 1ª canalizador. | 0.215 | 17.77 | 3.82
mo107 |  | h | Ajudante de canalizador. | 0.215 | 16.79 | 3.61
mo003 |  | h | Oficial de 1ª electricista. | 0.108 | 17.77 | 1.92
|  | % | Custos directos complementares | 2 | 58.23 | 1.16
Custo de manutenção decenal: 38,01€ nos primeiros 10 anos. |  |  |  |  | Total: | 59.39