## Folha 1
IUR090 | Ud |  | Sensores e estações meteorológicas.
Sensor de chuva ajustável entre 3 e 25 mm, suporte de montagem de alumínio, modelo Mini-Clik "HUNTER".
Unitário |  | Ud |  | Descrição | Rend. | Preço unitário | Importância
mt48hun400m |  | Ud |  | Sensor de chuva ajustável entre 3 e 25 mm, suporte de montagem de alumínio, modelo Mini-Clik "HUNTER", com corpo de plástico, estrutura suporte de alumínio, interruptor de intensidade nominal 10,1 A e 8 m de cabo, só apto para programadores de 125/230 V de corrente alternada. | 1 | 30.12 | 30.12
mo003 |  | h |  | Oficial de 1ª electricista. | 0.162 | 17.77 | 2.88
mo102 |  | h |  | Ajudante de electricista. | 0.162 | 16.79 | 2.72
|  | % |  | Custos directos complementares | 2 | 35.72 | 0.71
Custo de manutenção decenal: 25,50€ nos primeiros 10 anos. | [5 empty] | Total: | 36.43