## Folha 1
IUR100 | Ud | Controlador.
Programador electrónico para rega automática, para 2 estações, com 3 programas e 4 arranques diários por programa, montagem mural interior, com transformador 230/24 V exterior, modelo EC-201i-E "HUNTER".
Unitário |  | Ud | Descrição | Rend. | Preço unitário | Importância
mt48hun600ga |  | Ud | Programador electrónico para rega automática, para 2 estações, com 3 programas e 4 arranques diários por programa, montagem mural interior, com transformador 230/24 V exterior, modelo EC-201i-E "HUNTER", programação não volátil, tempo de rega de 1 min a 4 h com incrementos de 1 min, com ligações para sensores de chuva, humidade, temperatura ou vento. | 1 | 57.92 | 57.92
mo003 |  | h | Oficial de 1ª electricista. | 0.769 | 17.77 | 13.67
mo102 |  | h | Ajudante de electricista. | 0.769 | 16.79 | 12.91
|  | % | Custos directos complementares | 2 | 84.5 | 1.69
Custo de manutenção decenal: 60,33€ nos primeiros 10 anos. |  |  |  |  | Total: | 86.19