## Folha 1
URE020 | Ud | Aspersor.
Aspersor aéreo de turbina, modelo PGJ-00 "HUNTER", raio de 4,6 a 11,3 m, arco ajustável entre 40° e 360°, caudal de 0,15 a 1,20 m³/h, intervalo de pressões recomendado de 2,1 a 3,4 bar, altura total de 18 cm.
Unitário |  | Ud | Descrição | Rend. | Preço unitário | Importância
mt48hun020qa |  | Ud | Aspersor aéreo de turbina, modelo PGJ-00 "HUNTER", raio de 4,6 a 11,3 m, arco ajustável entre 40° e 360°, caudal de 0,15 a 1,20 m³/h, intervalo de pressões recomendado de 2,1 a 3,4 bar, altura total de 18 cm, com engrenagem lubrificada com água, rosca fêmea de 1/2", filtro de grande superfície e oito bicos intermutáveis. | 1 | 13.95 | 13.95
mt48hun500b |  | Ud | Abraçadeira e suporte para aspersores e pulverizadores aéreos, "HUNTER". | 1 | 3.76 | 3.76
mt48hun520a |  | Ud | Tê de PVC, com rosca de 1/2". | 1 | 0.5 | 0.5
mt48hun515a |  | Ud | Tubagem de PVC com rosca de 1/2", de 30 cm de comprimento. | 1 | 0.7 | 0.7
mo008 |  | h | Oficial de 1ª canalizador. | 0.101 | 17.77 | 1.79
mo107 |  | h | Ajudante de canalizador. | 0.101 | 16.79 | 1.7
|  | % | Custos directos complementares | 2 | 22.4 | 0.45
Custo de manutenção decenal: 10,74€ nos primeiros 10 anos. |  |  |  |  | Total: | 22.85