## Folha 1
URE020 | Ud | Aspersor.
Aspersor aéreo de turbina, modelo PGS-ADJ "HUNTER", raio de 6,7 a 15,9 m, arco ajustável entre 40° e 360°, caudal de 0,11 a 3,27 m³/h, intervalo de pressões recomendado de 2,1 a 4,8 bar, altura total de 19 cm.
Unitário |  | Ud | Descrição | Rend. | Preço unitário | Importância
mt48hun030yb |  | Ud | Aspersor aéreo de turbina, modelo PGS-ADJ "HUNTER", raio de 6,7 a 15,9 m, arco ajustável entre 40° e 360°, caudal de 0,11 a 3,27 m³/h, intervalo de pressões recomendado de 2,1 a 4,8 bar, altura total de 19 cm, com engrenagem lubrificada com água, rosca fêmea de 3/4", filtro de grande superfície e doze bicos standard intermutáveis. | 1 | 16.25 | 16.25
mt48hun500b |  | Ud | Abraçadeira e suporte para aspersores e pulverizadores aéreos, "HUNTER". | 1 | 3.76 | 3.76
mt48hun520b |  | Ud | Tê de PVC, com rosca de 3/4". | 1 | 0.6 | 0.6
mt48hun515b |  | Ud | Tubagem de PVC com rosca de 3/4", de 30 cm de comprimento. | 1 | 0.8 | 0.8
mo008 |  | h | Oficial de 1ª canalizador. | 0.101 | 17.77 | 1.79
mo107 |  | h | Ajudante de canalizador. | 0.101 | 16.79 | 1.7
|  | % | Custos directos complementares | 2 | 24.9 | 0.5
Custo de manutenção decenal: 11,94€ nos primeiros 10 anos. |  |  |  |  | Total: | 25.4