## Folha 1
URE030 | Ud |  | Brotador.
Brotador regulável, modelo AFB "HUNTER", caudal regulável com parafuso entre 0,057 e 0,456 m³/h.
Unitário |  | Ud |  | Descrição | Rend. | Preço unitário | Importância
mt48hun250b |  | Ud |  | Brotador regulável, modelo AFB "HUNTER", caudal regulável com parafuso entre 0,057 e 0,456 m³/h, com rosca fêmea de 1/2". | 1 | 2.7 | 2.7
mt48hun520a |  | Ud |  | Tê de PVC, com rosca de 1/2". | 1 | 0.5 | 0.5
mt48hun515a |  | Ud |  | Tubagem de PVC com rosca de 1/2", de 30 cm de comprimento. | 1 | 0.7 | 0.7
mo008 |  | h |  | Oficial de 1ª canalizador. | 0.101 | 17.77 | 1.79
mo107 |  | h |  | Ajudante de canalizador. | 0.101 | 16.79 | 1.7
|  | % |  | Custos directos complementares | 2 | 7.39 | 0.15
Custo de manutenção decenal: 3,54€ nos primeiros 10 anos. | [5 empty] | Total: | 7.54