## Folha 1
URM030 | Ud |  | Controlador.
Programador electrónico para rega automática, para 2 estações, com 3 programas e 4 arranques diários por programa, montagem mural interior, com transformador 230/24 V exterior, modelo EC-201i-E "HUNTER".
Unitário |  | Ud |  | Descrição | Rend. | Preço unitário | Importância
mt48hun600ga |  | Ud |  | Programador electrónico para rega automática, para 2 estações, com 3 programas e 4 arranques diários por programa, montagem mural interior, com transformador 230/24 V exterior, modelo EC-201i-E "HUNTER", programação não volátil, tempo de rega de 1 min a 4 h com incrementos de 1 min, com ligações para sensores de chuva, humidade, temperatura ou vento. | 1 | 57.6 | 57.6
mo003 |  | h |  | Oficial de 1ª electricista. | 0.719 | 17.77 | 12.78
mo102 |  | h |  | Ajudante de electricista. | 0.719 | 16.79 | 12.07
|  | % |  | Custos directos complementares | 2 | 82.45 | 1.65
Custo de manutenção decenal: 58,87€ nos primeiros 10 anos. | [5 empty] | Total: | 84.1