## Folha 1
URE025 | Ud | Pulverizador.
Pulverizador aéreo, modelo PS-00-10A "HUNTER", raio de 3 m, arco ajustável entre 1° e 360°, caudal de 0,05 a 0,55 m³/h, intervalo de pressões recomendado de 1,4 a 2,8 bar, altura total de 11 cm.
Unitário |  |  | Ud | Descrição | Rend. | Preço unitário | Importância
mt48hun100maa |  |  | Ud | Pulverizador aéreo, modelo PS-00-10A "HUNTER", raio de 3 m, arco ajustável entre 1° e 360°, caudal de 0,05 a 0,55 m³/h, intervalo de pressões recomendado de 1,4 a 2,8 bar, altura total de 11 cm, com rosca fêmea de 1/2" e filtro de grande superfície. | 1 | 3.15 | 3.15
mt48hun500b |  |  | Ud | Abraçadeira e suporte para aspersores e pulverizadores aéreos, "HUNTER". | 1 | 3.76 | 3.76
mt48hun520a |  |  | Ud | Tê de PVC, com rosca de 1/2". | 1 | 0.5 | 0.5
mt48hun515a |  |  | Ud | Tubagem de PVC com rosca de 1/2", de 30 cm de comprimento. | 1 | 0.7 | 0.7
mo008 |  |  | h | Oficial de 1ª canalizador. | 0.109 | 17.77 | 1.94
mo107 |  |  | h | Ajudante de canalizador. | 0.109 | 16.79 | 1.83
|  |  | % | Custos directos complementares | 2 | 11.88 | 0.24
Custo de manutenção decenal: 5,70€ nos primeiros 10 anos. | [5 empty] | Total: | 12.12