## Folha 1
URM010 | Ud |  | Electroválvula.
Electroválvula de PVC, com ligações roscadas de 1" de diâmetro, caudal de 0,23 a 6,81 m³/h, pressão de 1,38 a 10,34 bar, alimentação do solenóide a 24 Vca, modelo SRV-100G-B "HUNTER", com caixa de plástico com tampa.
Unitário |  | Ud |  | Descrição | Rend. | Preço unitário | Importância
mt48hun300q |  | Ud |  | Electroválvula de PVC, com ligações roscadas de 1" de diâmetro, caudal de 0,23 a 6,81 m³/h, pressão de 1,38 a 10,34 bar, alimentação do solenóide a 24 Vca, modelo SRV-100G-B "HUNTER", corpo em linha, com possibilidade de abertura manual. | 1 | 17.9 | 17.9
mt48wwg010a |  | Ud |  | Caixa de plástico, com tampa e sem fundo, de 30x30x30 cm, para alojamento de válvulas em sistemas de rega. | 1 | 30.71 | 30.71
mo008 |  | h |  | Oficial de 1ª canalizador. | 0.218 | 17.77 | 3.87
mo107 |  | h |  | Ajudante de canalizador. | 0.218 | 16.79 | 3.66
mo003 |  | h |  | Oficial de 1ª electricista. | 0.109 | 17.77 | 1.94
|  | % |  | Custos directos complementares | 2 | 58.08 | 1.16
Custo de manutenção decenal: 37,91€ nos primeiros 10 anos. | [5 empty] | Total: | 59.24